## Aide
Utilisation de la feuille de calcul dans le cadre d'un dosage par étalonnage externe
Saisir les valeurs dans les cellules à fond bleu
| Colonne B : | Concentration des solutions d'étalonnage
|  | Colonne C : | Signal mesuré (Absorbance, Conductance, Indice de réfraction, surface du pic…)
Nombre de fois où l'échantillon a été mesuré
Signal pour l'échantillon à analyser
Résultat du dosage
Concentration de la solution
avec intervalle de confiance à 95%
Source : guide EURACHEM/CITAC Quantifier l'incertitude dans les Mesures Analytiques, deuxième édition

## Etalonnage (simple)
Etalonnage externe | [11 empty] | fonction g | 0.0036086 | seuil 0,05
[12 empty] | coefficient de détermination r2 | 0.99813
| Concentration mol/L | Absorbance AU |  |  |  |  | Echantillon analysé |  | Incertitude-type absolue et relative résultant de l'étalonnage
#N/A | 0 | 0 | [10 empty] | Estimation limite de détection | 1.85 | 1.8435
#N/A | 5 | 0.122 |  |  |  |  | Nombre mesure échantillon p | 1
#N/A | 10 | 0.229 | [10 empty] | Estimation limite de quantification | 5.59 | 5.5864
#N/A | 15 | 0.362 |  |  |  |  | y observé | 0.438
#N/A | 20 | 0.473 | [14 empty] | Incertitude élargie
#N/A | 25 | 0.621 | [7 empty] | x prédit | 18.0805 | X | y |  | Inf | Sup | U(x) | U(x) / X %
#N/A | [9 empty] | Incertitude-type u(x) | 0.5035 | 0 | -0.0053333 | 0.013698 | -0.043365 | 0.032698 | 1.551 | #DIV/0!
#N/A | [11 empty] | 0.125 | -0.0022683 | 0.013666 | -0.040211 | 0.035674 | 1.5474 | 1237.9315
#N/A |  |  |  | 0 | 0.438 | [6 empty] | 0.25 | 0.00079667 | 0.013634 | -0.037058 | 0.038651 | 1.5438 | 617.5284
#N/A |  |  |  | 18.0805 | 0.438 |  |  |  |  | Niveau de confiance | 95% | 0.375 | 0.0038617 | 0.013603 | -0.033905 | 0.041629 | 1.5403 | 410.735
#N/A |  |  |  | 18.0805 | 0 |  |  |  |  | Facteur d'élargissement k | 2.7764 | 0.5 | 0.0069267 | 0.013571 | -0.030754 | 0.044607 | 1.5367 | 307.3439
#N/A | [11 empty] | 0.625 | 0.0099917 | 0.01354 | -0.027603 | 0.047586 | 1.5332 | 245.3138
#N/A | [9 empty] | Incertitude élargie U(x) | 1.3979 | 0.75 | 0.013057 | 0.01351 | -0.024452 | 0.050566 | 1.5297 | 203.9643
#N/A |  |  |  | 0 | 3.1824 | -3.1824 |  | 7.7318 |  |  |  | 0.875 | 0.016122 | 0.013479 | -0.021303 | 0.053546 | 1.5263 | 174.4322
#N/A |  |  |  | 25 | 3.1824 | -3.1824 | [5 empty] | 1 | 0.019187 | 0.013449 | -0.018154 | 0.056527 | 1.5229 | 152.2861
#N/A | [11 empty] | 1.125 | 0.022252 | 0.013419 | -0.015006 | 0.059509 | 1.5195 | 135.064
#N/A | [6 empty] | X = 18.1 +/- 1.4 |  |  |  |  | 1.25 | 0.025317 | 0.013389 | -0.011858 | 0.062492 | 1.5161 | 121.2886
#N/A | [6 empty] | (+/- 7.8 %) |  |  |  |  | 1.375 | 0.028382 | 0.01336 | -0.0087116 | 0.065475 | 1.5128 | 110.02
#N/A | [11 empty] | 1.5 | 0.031447 | 0.013331 | -0.0055656 | 0.068459 | 1.5095 | 100.6316
#N/A | [6 empty] | [ 16.7 ; 19.5 ] |  |  |  |  | 1.625 | 0.034512 | 0.013302 | -0.0024204 | 0.071444 | 1.5062 | 92.6893
#N/A | [11 empty] | 1.75 | 0.037577 | 0.013273 | 0.00072409 | 0.074429 | 1.503 | 85.8834
#N/A | [11 empty] | 1.875 | 0.040642 | 0.013245 | 0.0038678 | 0.077416 | 1.4997 | 79.9866
[12 empty] | 2 | 0.043707 | 0.013217 | 0.0070108 | 0.080403 | 1.4966 | 74.8284
| xm | ym | pente= | 0.02452 | Ord.Org= | -0.0053333 | [5 empty] | 2.125 | 0.046772 | 0.013189 | 0.010153 | 0.08339 | 1.4934 | 70.2786
| 12.5 | 0.30117 | u(pente) | 0.00053052 | u(oo) | 0.0080311 | [5 empty] | 2.25 | 0.049837 | 0.013162 | 0.013294 | 0.086379 | 1.4903 | 66.2356
[12 empty] | 2.375 | 0.052902 | 0.013134 | 0.016435 | 0.089368 | 1.4872 | 62.6196
| n = | 6 | [9 empty] | 2.5 | 0.055967 | 0.013107 | 0.019575 | 0.092358 | 1.4842 | 59.3664
[12 empty] | 2.625 | 0.059032 | 0.013081 | 0.022714 | 0.095349 | 1.4811 | 56.4242
[12 empty] | 2.75 | 0.062097 | 0.013054 | 0.025853 | 0.098341 | 1.4781 | 53.7507
[12 empty] | 2.875 | 0.065162 | 0.013028 | 0.02899 | 0.10133 | 1.4752 | 51.3108
[12 empty] | 3 | 0.068227 | 0.013002 | 0.032127 | 0.10433 | 1.4723 | 49.0753
[12 empty] | 3.125 | 0.071292 | 0.012977 | 0.035263 | 0.10732 | 1.4694 | 47.0197
[12 empty] | 3.25 | 0.074357 | 0.012951 | 0.038398 | 0.11032 | 1.4665 | 45.1232
[12 empty] | 3.375 | 0.077422 | 0.012926 | 0.041532 | 0.11331 | 1.4637 | 43.3681
[12 empty] | 3.5 | 0.080487 | 0.012902 | 0.044666 | 0.11631 | 1.4609 | 41.7394
[12 empty] | 3.625 | 0.083552 | 0.012877 | 0.047799 | 0.1193 | 1.4581 | 40.2239
[12 empty] | 3.75 | 0.086617 | 0.012853 | 0.050931 | 0.1223 | 1.4554 | 38.8103
[12 empty] | 3.875 | 0.089682 | 0.012829 | 0.054062 | 0.1253 | 1.4527 | 37.4888
[12 empty] | 4 | 0.092747 | 0.012806 | 0.057192 | 0.1283 | 1.45 | 36.2508
[12 empty] | 4.125 | 0.095812 | 0.012783 | 0.060321 | 0.1313 | 1.4474 | 35.0886
[12 empty] | 4.25 | 0.098877 | 0.01276 | 0.06345 | 0.1343 | 1.4448 | 33.9956
[12 empty] | 4.375 | 0.10194 | 0.012737 | 0.066578 | 0.13731 | 1.4423 | 32.9658
[12 empty] | 4.5 | 0.10501 | 0.012715 | 0.069704 | 0.14031 | 1.4397 | 31.994
[12 empty] | 4.625 | 0.10807 | 0.012693 | 0.072831 | 0.14331 | 1.4372 | 31.0755
[12 empty] | 4.75 | 0.11114 | 0.012671 | 0.075956 | 0.14632 | 1.4348 | 30.206
[12 empty] | 4.875 | 0.1142 | 0.01265 | 0.07908 | 0.14932 | 1.4324 | 29.3819
[12 empty] | 5 | 0.11727 | 0.012629 | 0.082203 | 0.15233 | 1.43 | 28.5997
[12 empty] | 5.125 | 0.12033 | 0.012608 | 0.085326 | 0.15534 | 1.4276 | 27.8563
[12 empty] | 5.25 | 0.1234 | 0.012588 | 0.088448 | 0.15835 | 1.4253 | 27.149
[12 empty] | 5.375 | 0.12646 | 0.012568 | 0.091569 | 0.16135 | 1.423 | 26.4753
[12 empty] | 5.5 | 0.12953 | 0.012548 | 0.094688 | 0.16436 | 1.4208 | 25.8329
[12 empty] | 5.625 | 0.13259 | 0.012528 | 0.097808 | 0.16738 | 1.4186 | 25.2196
[12 empty] | 5.75 | 0.13566 | 0.012509 | 0.10093 | 0.17039 | 1.4164 | 24.6337
[12 empty] | 5.875 | 0.13872 | 0.01249 | 0.10404 | 0.1734 | 1.4143 | 24.0733
[12 empty] | 6 | 0.14179 | 0.012472 | 0.10716 | 0.17641 | 1.4122 | 23.5368
[12 empty] | 6.125 | 0.14485 | 0.012454 | 0.11027 | 0.17943 | 1.4102 | 23.0229
| Recherche des points aberrants | [10 empty] | 6.25 | 0.14792 | 0.012436 | 0.11339 | 0.18244 | 1.4081 | 22.5301
|  |  | y calc | résidu | ti | résidu studentisé | [5 empty] | 6.375 | 0.15098 | 0.012418 | 0.1165 | 0.18546 | 1.4061 | 22.0572
| #N/A | #N/A | -0.0053333 | 0.0053333 | 0.52381 | 0.64347 | [5 empty] | 6.5 | 0.15405 | 0.012401 | 0.11962 | 0.18848 | 1.4042 | 21.6031
| #N/A | #N/A | 0.11727 | 0.0047333 | 0.29524 | 0.45496 | [5 empty] | 6.625 | 0.15711 | 0.012384 | 0.12273 | 0.1915 | 1.4023 | 21.1667
| #N/A | #N/A | 0.23987 | -0.010867 | 0.18095 | -1.1143 | [5 empty] | 6.75 | 0.16018 | 0.012368 | 0.12584 | 0.19452 | 1.4004 | 20.747
| #N/A | #N/A | 0.36247 | -0.00046667 | 0.18095 | -0.040254 | [5 empty] | 6.875 | 0.16324 | 0.012352 | 0.12895 | 0.19754 | 1.3986 | 20.3431
| #N/A | #N/A | 0.48507 | -0.012067 | 0.29524 | -1.4723 | [5 empty] | 7 | 0.16631 | 0.012336 | 0.13206 | 0.20056 | 1.3968 | 19.9542
| #N/A | #N/A | 0.60767 | 0.013333 | 0.52381 | 3.0653 | [5 empty] | 7.125 | 0.16937 | 0.01232 | 0.13517 | 0.20358 | 1.395 | 19.5795
| #N/A | #N/A | [9 empty] | 7.25 | 0.17244 | 0.012305 | 0.13827 | 0.2066 | 1.3933 | 19.2182
| #N/A | #N/A | [9 empty] | 7.375 | 0.1755 | 0.01229 | 0.14138 | 0.20962 | 1.3916 | 18.8697
| #N/A | #N/A | [9 empty] | 7.5 | 0.17857 | 0.012276 | 0.14448 | 0.21265 | 1.39 | 18.5333
| #N/A | #N/A | [9 empty] | 7.625 | 0.18163 | 0.012261 | 0.14759 | 0.21568 | 1.3884 | 18.2084
| #N/A | #N/A | [9 empty] | 7.75 | 0.1847 | 0.012248 | 0.15069 | 0.2187 | 1.3868 | 17.8946
| #N/A | #N/A | [9 empty] | 7.875 | 0.18776 | 0.012234 | 0.15379 | 0.22173 | 1.3853 | 17.5911
| #N/A | #N/A | [9 empty] | 8 | 0.19083 | 0.012221 | 0.1569 | 0.22476 | 1.3838 | 17.2977
| #N/A | #N/A | [9 empty] | 8.125 | 0.19389 | 0.012208 | 0.16 | 0.22779 | 1.3824 | 17.0138
| #N/A | #N/A | [9 empty] | 8.25 | 0.19696 | 0.012196 | 0.1631 | 0.23082 | 1.381 | 16.7389
| #N/A | #N/A | [9 empty] | 8.375 | 0.20002 | 0.012184 | 0.16619 | 0.23385 | 1.3796 | 16.4727
| #N/A | #N/A | [9 empty] | 8.5 | 0.20309 | 0.012172 | 0.16929 | 0.23688 | 1.3783 | 16.2149
| #N/A | #N/A | [9 empty] | 8.625 | 0.20615 | 0.012161 | 0.17239 | 0.23992 | 1.377 | 15.9649
| #N/A | #N/A | [9 empty] | 8.75 | 0.20922 | 0.01215 | 0.17548 | 0.24295 | 1.3757 | 15.7226
| #N/A | #N/A | [9 empty] | 8.875 | 0.21228 | 0.012139 | 0.17858 | 0.24598 | 1.3745 | 15.4875
| #N/A | #N/A | [9 empty] | 9 | 0.21535 | 0.012129 | 0.18167 | 0.24902 | 1.3733 | 15.2594
| #N/A | #N/A | [9 empty] | 9.125 | 0.21841 | 0.012119 | 0.18476 | 0.25206 | 1.3722 | 15.038
[12 empty] | 9.25 | 0.22148 | 0.012109 | 0.18786 | 0.2551 | 1.3711 | 14.823
|  |  | Syx = | 0.011097 | t seuil | 3.1824 | [5 empty] | 9.375 | 0.22454 | 0.0121 | 0.19095 | 0.25814 | 1.3701 | 14.6142
[5 empty] | Niveau de confiance choisi | 95% | [5 empty] | 9.5 | 0.22761 | 0.012091 | 0.19404 | 0.26118 | 1.3691 | 14.4113
[12 empty] | 9.625 | 0.23067 | 0.012082 | 0.19713 | 0.26422 | 1.3681 | 14.214
[12 empty] | 9.75 | 0.23374 | 0.012074 | 0.20021 | 0.26726 | 1.3672 | 14.0223
[12 empty] | 9.875 | 0.2368 | 0.012066 | 0.2033 | 0.2703 | 1.3663 | 13.8358
[12 empty] | 10 | 0.23987 | 0.012059 | 0.20639 | 0.27335 | 1.3654 | 13.6544
[12 empty] | 10.125 | 0.24293 | 0.012052 | 0.20947 | 0.27639 | 1.3646 | 13.4779
[12 empty] | 10.25 | 0.246 | 0.012045 | 0.21255 | 0.27944 | 1.3639 | 13.306
[12 empty] | 10.375 | 0.24906 | 0.012039 | 0.21564 | 0.28249 | 1.3631 | 13.1388
[12 empty] | 10.5 | 0.25213 | 0.012033 | 0.21872 | 0.28553 | 1.3625 | 12.9758
[12 empty] | 10.625 | 0.25519 | 0.012027 | 0.2218 | 0.28858 | 1.3618 | 12.8171
[12 empty] | 10.75 | 0.25826 | 0.012022 | 0.22488 | 0.29163 | 1.3612 | 12.6625
[12 empty] | 10.875 | 0.26132 | 0.012017 | 0.22796 | 0.29469 | 1.3607 | 12.5118
[12 empty] | 11 | 0.26439 | 0.012012 | 0.23104 | 0.29774 | 1.3601 | 12.3649
[12 empty] | 11.125 | 0.26745 | 0.012008 | 0.23411 | 0.30079 | 1.3597 | 12.2217
[12 empty] | 11.25 | 0.27052 | 0.012004 | 0.23719 | 0.30385 | 1.3592 | 12.0821
[12 empty] | 11.375 | 0.27358 | 0.012 | 0.24026 | 0.3069 | 1.3588 | 11.9458
[12 empty] | 11.5 | 0.27665 | 0.011997 | 0.24334 | 0.30996 | 1.3585 | 11.8129
[12 empty] | 11.625 | 0.27971 | 0.011995 | 0.24641 | 0.31301 | 1.3582 | 11.6832
[12 empty] | 11.75 | 0.28278 | 0.011992 | 0.24948 | 0.31607 | 1.3579 | 11.5566
[12 empty] | 11.875 | 0.28584 | 0.01199 | 0.25255 | 0.31913 | 1.3577 | 11.4331
[12 empty] | 12 | 0.28891 | 0.011989 | 0.25562 | 0.32219 | 1.3575 | 11.3124
[12 empty] | 12.125 | 0.29197 | 0.011987 | 0.25869 | 0.32525 | 1.3573 | 11.1946
[12 empty] | 12.25 | 0.29504 | 0.011986 | 0.26176 | 0.32832 | 1.3572 | 11.0795
[12 empty] | 12.375 | 0.2981 | 0.011986 | 0.26482 | 0.33138 | 1.3572 | 10.9671
[12 empty] | 12.5 | 0.30117 | 0.011986 | 0.26789 | 0.33444 | 1.3572 | 10.8572
[12 empty] | 12.625 | 0.30423 | 0.011986 | 0.27095 | 0.33751 | 1.3572 | 10.7499
[12 empty] | 12.75 | 0.3073 | 0.011986 | 0.27402 | 0.34058 | 1.3572 | 10.645
[12 empty] | 12.875 | 0.31036 | 0.011987 | 0.27708 | 0.34364 | 1.3573 | 10.5425
[12 empty] | 13 | 0.31343 | 0.011989 | 0.28014 | 0.34671 | 1.3575 | 10.4422
[12 empty] | 13.125 | 0.31649 | 0.01199 | 0.2832 | 0.34978 | 1.3577 | 10.3442
[12 empty] | 13.25 | 0.31956 | 0.011992 | 0.28626 | 0.35285 | 1.3579 | 10.2483
[12 empty] | 13.375 | 0.32262 | 0.011995 | 0.28932 | 0.35592 | 1.3582 | 10.1546
[12 empty] | 13.5 | 0.32569 | 0.011997 | 0.29238 | 0.359 | 1.3585 | 10.0629
[12 empty] | 13.625 | 0.32875 | 0.012 | 0.29543 | 0.36207 | 1.3588 | 9.9731
[12 empty] | 13.75 | 0.33182 | 0.012004 | 0.29849 | 0.36515 | 1.3592 | 9.8853
[12 empty] | 13.875 | 0.33488 | 0.012008 | 0.30154 | 0.36822 | 1.3597 | 9.7994
[12 empty] | 14 | 0.33795 | 0.012012 | 0.3046 | 0.3713 | 1.3601 | 9.7153
[12 empty] | 14.125 | 0.34101 | 0.012017 | 0.30765 | 0.37438 | 1.3607 | 9.633
[12 empty] | 14.25 | 0.34408 | 0.012022 | 0.3107 | 0.37745 | 1.3612 | 9.5524
[12 empty] | 14.375 | 0.34714 | 0.012027 | 0.31375 | 0.38053 | 1.3618 | 9.4735
[12 empty] | 14.5 | 0.35021 | 0.012033 | 0.3168 | 0.38361 | 1.3625 | 9.3963
[12 empty] | 14.625 | 0.35327 | 0.012039 | 0.31985 | 0.3867 | 1.3631 | 9.3207
[12 empty] | 14.75 | 0.35634 | 0.012045 | 0.32289 | 0.38978 | 1.3639 | 9.2466
[12 empty] | 14.875 | 0.3594 | 0.012052 | 0.32594 | 0.39286 | 1.3646 | 9.174
[12 empty] | 15 | 0.36247 | 0.012059 | 0.32899 | 0.39595 | 1.3654 | 9.1029
[12 empty] | 15.125 | 0.36553 | 0.012066 | 0.33203 | 0.39903 | 1.3663 | 9.0333
[12 empty] | 15.25 | 0.3686 | 0.012074 | 0.33507 | 0.40212 | 1.3672 | 8.9651
[12 empty] | 15.375 | 0.37166 | 0.012082 | 0.33812 | 0.40521 | 1.3681 | 8.8982
[12 empty] | 15.5 | 0.37473 | 0.012091 | 0.34116 | 0.4083 | 1.3691 | 8.8327
[12 empty] | 15.625 | 0.37779 | 0.0121 | 0.3442 | 0.41139 | 1.3701 | 8.7685
[12 empty] | 15.75 | 0.38086 | 0.012109 | 0.34724 | 0.41448 | 1.3711 | 8.7056
[12 empty] | 15.875 | 0.38392 | 0.012119 | 0.35027 | 0.41757 | 1.3722 | 8.6439
[12 empty] | 16 | 0.38699 | 0.012129 | 0.35331 | 0.42066 | 1.3733 | 8.5834
[12 empty] | 16.125 | 0.39005 | 0.012139 | 0.35635 | 0.42375 | 1.3745 | 8.5241
[12 empty] | 16.25 | 0.39312 | 0.01215 | 0.35938 | 0.42685 | 1.3757 | 8.466
[12 empty] | 16.375 | 0.39618 | 0.012161 | 0.36242 | 0.42995 | 1.377 | 8.409
[12 empty] | 16.5 | 0.39925 | 0.012172 | 0.36545 | 0.43304 | 1.3783 | 8.3531
[12 empty] | 16.625 | 0.40231 | 0.012184 | 0.36848 | 0.43614 | 1.3796 | 8.2983
[12 empty] | 16.75 | 0.40538 | 0.012196 | 0.37152 | 0.43924 | 1.381 | 8.2445
[12 empty] | 16.875 | 0.40844 | 0.012208 | 0.37455 | 0.44234 | 1.3824 | 8.1918
[12 empty] | 17 | 0.41151 | 0.012221 | 0.37758 | 0.44544 | 1.3838 | 8.1401
[12 empty] | 17.125 | 0.41457 | 0.012234 | 0.3806 | 0.44854 | 1.3853 | 8.0894
[12 empty] | 17.25 | 0.41764 | 0.012248 | 0.38363 | 0.45164 | 1.3868 | 8.0396
[12 empty] | 17.375 | 0.4207 | 0.012261 | 0.38666 | 0.45475 | 1.3884 | 7.9907
[12 empty] | 17.5 | 0.42377 | 0.012276 | 0.38968 | 0.45785 | 1.39 | 7.9428
[12 empty] | 17.625 | 0.42683 | 0.01229 | 0.39271 | 0.46095 | 1.3916 | 7.8958
[12 empty] | 17.75 | 0.4299 | 0.012305 | 0.39573 | 0.46406 | 1.3933 | 7.8497
[12 empty] | 17.875 | 0.43296 | 0.01232 | 0.39876 | 0.46717 | 1.395 | 7.8044
[12 empty] | 18 | 0.43603 | 0.012336 | 0.40178 | 0.47028 | 1.3968 | 7.76
[12 empty] | 18.125 | 0.43909 | 0.012352 | 0.4048 | 0.47339 | 1.3986 | 7.7164
[12 empty] | 18.25 | 0.44216 | 0.012368 | 0.40782 | 0.4765 | 1.4004 | 7.6735
[12 empty] | 18.375 | 0.44522 | 0.012384 | 0.41084 | 0.47961 | 1.4023 | 7.6315
[12 empty] | 18.5 | 0.44829 | 0.012401 | 0.41386 | 0.48272 | 1.4042 | 7.5903
[12 empty] | 18.625 | 0.45135 | 0.012418 | 0.41687 | 0.48583 | 1.4061 | 7.5498
[12 empty] | 18.75 | 0.45442 | 0.012436 | 0.41989 | 0.48894 | 1.4081 | 7.51
[12 empty] | 18.875 | 0.45748 | 0.012454 | 0.4229 | 0.49206 | 1.4102 | 7.471
[12 empty] | 19 | 0.46055 | 0.012472 | 0.42592 | 0.49517 | 1.4122 | 7.4327
[12 empty] | 19.125 | 0.46361 | 0.01249 | 0.42893 | 0.49829 | 1.4143 | 7.3951
[12 empty] | 19.25 | 0.46668 | 0.012509 | 0.43195 | 0.50141 | 1.4164 | 7.3581
[12 empty] | 19.375 | 0.46974 | 0.012528 | 0.43496 | 0.50453 | 1.4186 | 7.3218
[12 empty] | 19.5 | 0.47281 | 0.012548 | 0.43797 | 0.50764 | 1.4208 | 7.2862
[12 empty] | 19.625 | 0.47587 | 0.012568 | 0.44098 | 0.51076 | 1.423 | 7.2512
[12 empty] | 19.75 | 0.47894 | 0.012588 | 0.44399 | 0.51389 | 1.4253 | 7.2168
[12 empty] | 19.875 | 0.482 | 0.012608 | 0.447 | 0.51701 | 1.4276 | 7.1831
[12 empty] | 20 | 0.48507 | 0.012629 | 0.45 | 0.52013 | 1.43 | 7.1499
[12 empty] | 20.125 | 0.48813 | 0.01265 | 0.45301 | 0.52325 | 1.4324 | 7.1174
[12 empty] | 20.25 | 0.4912 | 0.012671 | 0.45602 | 0.52638 | 1.4348 | 7.0854
[12 empty] | 20.375 | 0.49426 | 0.012693 | 0.45902 | 0.5295 | 1.4372 | 7.0539
[12 empty] | 20.5 | 0.49733 | 0.012715 | 0.46202 | 0.53263 | 1.4397 | 7.0231
[12 empty] | 20.625 | 0.50039 | 0.012737 | 0.46503 | 0.53576 | 1.4423 | 6.9927
[12 empty] | 20.75 | 0.50346 | 0.01276 | 0.46803 | 0.53888 | 1.4448 | 6.9629
[12 empty] | 20.875 | 0.50652 | 0.012783 | 0.47103 | 0.54201 | 1.4474 | 6.9337
[12 empty] | 21 | 0.50959 | 0.012806 | 0.47403 | 0.54514 | 1.45 | 6.9049
[12 empty] | 21.125 | 0.51265 | 0.012829 | 0.47703 | 0.54827 | 1.4527 | 6.8767
[12 empty] | 21.25 | 0.51572 | 0.012853 | 0.48003 | 0.5514 | 1.4554 | 6.8489
[12 empty] | 21.375 | 0.51878 | 0.012877 | 0.48303 | 0.55453 | 1.4581 | 6.8216
[12 empty] | 21.5 | 0.52185 | 0.012902 | 0.48603 | 0.55767 | 1.4609 | 6.7948
[12 empty] | 21.625 | 0.52491 | 0.012926 | 0.48902 | 0.5608 | 1.4637 | 6.7684
[12 empty] | 21.75 | 0.52798 | 0.012951 | 0.49202 | 0.56394 | 1.4665 | 6.7425
[12 empty] | 21.875 | 0.53104 | 0.012977 | 0.49501 | 0.56707 | 1.4694 | 6.7171
[12 empty] | 22 | 0.53411 | 0.013002 | 0.49801 | 0.57021 | 1.4723 | 6.6921
[12 empty] | 22.125 | 0.53717 | 0.013028 | 0.501 | 0.57334 | 1.4752 | 6.6675
[12 empty] | 22.25 | 0.54024 | 0.013054 | 0.50399 | 0.57648 | 1.4781 | 6.6433
[12 empty] | 22.375 | 0.5433 | 0.013081 | 0.50698 | 0.57962 | 1.4811 | 6.6196
[12 empty] | 22.5 | 0.54637 | 0.013107 | 0.50998 | 0.58276 | 1.4842 | 6.5963
[12 empty] | 22.625 | 0.54943 | 0.013134 | 0.51297 | 0.5859 | 1.4872 | 6.5733
[12 empty] | 22.75 | 0.5525 | 0.013162 | 0.51595 | 0.58904 | 1.4903 | 6.5508
[12 empty] | 22.875 | 0.55556 | 0.013189 | 0.51894 | 0.59218 | 1.4934 | 6.5286
[12 empty] | 23 | 0.55863 | 0.013217 | 0.52193 | 0.59532 | 1.4966 | 6.5068
[12 empty] | 23.125 | 0.56169 | 0.013245 | 0.52492 | 0.59847 | 1.4997 | 6.4854
[12 empty] | 23.25 | 0.56476 | 0.013273 | 0.5279 | 0.60161 | 1.503 | 6.4643
[12 empty] | 23.375 | 0.56782 | 0.013302 | 0.53089 | 0.60475 | 1.5062 | 6.4436
[12 empty] | 23.5 | 0.57089 | 0.013331 | 0.53387 | 0.6079 | 1.5095 | 6.4233
[12 empty] | 23.625 | 0.57395 | 0.01336 | 0.53686 | 0.61104 | 1.5128 | 6.4033
[12 empty] | 23.75 | 0.57702 | 0.013389 | 0.53984 | 0.61419 | 1.5161 | 6.3836
[12 empty] | 23.875 | 0.58008 | 0.013419 | 0.54282 | 0.61734 | 1.5195 | 6.3643
[12 empty] | 24 | 0.58315 | 0.013449 | 0.54581 | 0.62049 | 1.5229 | 6.3453
[12 empty] | 24.125 | 0.58621 | 0.013479 | 0.54879 | 0.62364 | 1.5263 | 6.3266
[12 empty] | 24.25 | 0.58928 | 0.01351 | 0.55177 | 0.62679 | 1.5297 | 6.3082
[12 empty] | 24.375 | 0.59234 | 0.01354 | 0.55475 | 0.62994 | 1.5332 | 6.2901
[12 empty] | 24.5 | 0.59541 | 0.013571 | 0.55773 | 0.63309 | 1.5367 | 6.2723
[12 empty] | 24.625 | 0.59847 | 0.013603 | 0.5607 | 0.63624 | 1.5403 | 6.2548
[12 empty] | 24.75 | 0.60154 | 0.013634 | 0.56368 | 0.63939 | 1.5438 | 6.2377
[12 empty] | 24.875 | 0.6046 | 0.013666 | 0.56666 | 0.64254 | 1.5474 | 6.2208
[12 empty] | 25 | 0.60767 | 0.013698 | 0.56964 | 0.6457 | 1.551 | 6.2041

## Etalonnage (simple) (2)
Etalonnage externe | [11 empty] | fonction g | 0.0020151 | seuil 0,05
[12 empty] | coefficient de détermination r2 | 0.99442
| Concentration mol/L | Absorbance AU |  |  |  |  | Echantillon analysé |  | Incertitude-type absolue et relative résultant de l'étalonnage
#N/A | 0.1 | 0.028 | [10 empty] | Estimation limite de détection | 0.0849 | 0.084816
#N/A | 0.1 | 0.029 |  |  |  |  | Nombre mesure échantillon p | 2
#N/A | 0.1 | 0.029 | [10 empty] | Estimation limite de quantification | 0.258 | 0.25702
#N/A | 0.3 | 0.084 |  |  |  |  | y observé | 0.072
#N/A | 0.3 | 0.083 | [14 empty] | Incertitude élargie
#N/A | 0.3 | 0.081 | [7 empty] | x prédit | 0.26266 | X | y |  | Inf | Sup | U(x) | U(x) / X %
#N/A | 0.5 | 0.135 | [7 empty] | Incertitude-type u(x) | 0.01783 | 0.1 | 0.0328 | 0.0045896 | 0.022885 | 0.042715 | 0.041142 | 41.1422
#N/A | 0.5 | 0.131 | [9 empty] | 0.104 | 0.033764 | 0.0045809 | 0.023868 | 0.04366 | 0.041064 | 39.4848
#N/A | 0.5 | 0.133 |  | 0 | 0.072 | [6 empty] | 0.108 | 0.034728 | 0.0045723 | 0.02485 | 0.044606 | 0.040987 | 37.9507
#N/A | 0.7 | 0.18 |  | 0.26266 | 0.072 |  |  |  |  | Niveau de confiance | 95% | 0.112 | 0.035692 | 0.0045637 | 0.025833 | 0.045551 | 0.04091 | 36.5268
#N/A | 0.7 | 0.181 |  | 0.26266 | 0 |  |  |  |  | Facteur d'élargissement k | 2.1604 | 0.116 | 0.036656 | 0.0045552 | 0.026815 | 0.046497 | 0.040834 | 35.2016
#N/A | 0.7 | 0.183 | [9 empty] | 0.12 | 0.03762 | 0.0045468 | 0.027797 | 0.047443 | 0.040758 | 33.9653
0 | 0.9 | 0.215 | [7 empty] | Incertitude élargie U(x) | 0.03852 | 0.124 | 0.038584 | 0.0045385 | 0.028779 | 0.048389 | 0.040684 | 32.8093
#N/A | 0.9 | 0.23 |  | 0.1 | 2.1788 | -2.1788 |  | 14.6655 |  |  |  | 0.128 | 0.039548 | 0.0045302 | 0.029761 | 0.049335 | 0.040609 | 31.7261
0 | 0.9 | 0.216 |  | 0.9 | 2.1788 | -2.1788 | [5 empty] | 0.132 | 0.040512 | 0.004522 | 0.030743 | 0.050281 | 0.040536 | 30.709
#N/A | [11 empty] | 0.136 | 0.041476 | 0.0045139 | 0.031724 | 0.051228 | 0.040463 | 29.7522
#N/A | [6 empty] | X = 0.263 +/- 0.039 |  |  |  |  | 0.14 | 0.04244 | 0.0045058 | 0.032706 | 0.052174 | 0.040391 | 28.8506
#N/A | [6 empty] | (+/- 15 %) |  |  |  |  | 0.144 | 0.043404 | 0.0044978 | 0.033687 | 0.053121 | 0.040319 | 27.9996
#N/A | [11 empty] | 0.148 | 0.044368 | 0.0044899 | 0.034668 | 0.054068 | 0.040249 | 27.195
#N/A | [6 empty] | [ 0.224 ; 0.302 ] |  |  |  |  | 0.152 | 0.045332 | 0.0044821 | 0.035649 | 0.055015 | 0.040178 | 26.4331
#N/A | [11 empty] | 0.156 | 0.046296 | 0.0044744 | 0.03663 | 0.055962 | 0.040109 | 25.7108
#N/A | [11 empty] | 0.16 | 0.04726 | 0.0044667 | 0.03761 | 0.05691 | 0.04004 | 25.0251
[12 empty] | 0.164 | 0.048224 | 0.0044591 | 0.038591 | 0.057857 | 0.039972 | 24.3732
| xm | ym | pente= | 0.241 | Ord.Org= | 0.0087 | [5 empty] | 0.168 | 0.049188 | 0.0044516 | 0.039571 | 0.058805 | 0.039905 | 23.7527
| 0.5 | 0.1292 | u(pente) | 0.0050077 | u(oo) | 0.0028767 | [5 empty] | 0.172 | 0.050152 | 0.0044441 | 0.040551 | 0.059753 | 0.039838 | 23.1616
[12 empty] | 0.176 | 0.051116 | 0.0044368 | 0.041531 | 0.060701 | 0.039772 | 22.5977
| n = | 15 | [9 empty] | 0.18 | 0.05208 | 0.0044295 | 0.042511 | 0.061649 | 0.039707 | 22.0592
[12 empty] | 0.184 | 0.053044 | 0.0044223 | 0.04349 | 0.062598 | 0.039642 | 21.5445
[12 empty] | 0.188 | 0.054008 | 0.0044151 | 0.04447 | 0.063546 | 0.039578 | 21.0522
[12 empty] | 0.192 | 0.054972 | 0.0044081 | 0.045449 | 0.064495 | 0.039515 | 20.5807
[12 empty] | 0.196 | 0.055936 | 0.0044011 | 0.046428 | 0.065444 | 0.039452 | 20.1288
[12 empty] | 0.2 | 0.0569 | 0.0043942 | 0.047407 | 0.066393 | 0.039391 | 19.6953
[12 empty] | 0.204 | 0.057864 | 0.0043874 | 0.048386 | 0.067342 | 0.03933 | 19.2792
[12 empty] | 0.208 | 0.058828 | 0.0043807 | 0.049364 | 0.068292 | 0.039269 | 18.8795
[12 empty] | 0.212 | 0.059792 | 0.004374 | 0.050342 | 0.069242 | 0.03921 | 18.4952
[12 empty] | 0.216 | 0.060756 | 0.0043675 | 0.051321 | 0.070191 | 0.039151 | 18.1254
[12 empty] | 0.22 | 0.06172 | 0.004361 | 0.052299 | 0.071141 | 0.039093 | 17.7695
[12 empty] | 0.224 | 0.062684 | 0.0043546 | 0.053276 | 0.072092 | 0.039035 | 17.4265
[12 empty] | 0.228 | 0.063648 | 0.0043483 | 0.054254 | 0.073042 | 0.038979 | 17.096
[12 empty] | 0.232 | 0.064612 | 0.0043421 | 0.055232 | 0.073992 | 0.038923 | 16.7771
[12 empty] | 0.236 | 0.065576 | 0.0043359 | 0.056209 | 0.074943 | 0.038868 | 16.4694
[12 empty] | 0.24 | 0.06654 | 0.0043298 | 0.057186 | 0.075894 | 0.038813 | 16.1723
[12 empty] | 0.244 | 0.067504 | 0.0043239 | 0.058163 | 0.076845 | 0.03876 | 15.8852
[12 empty] | 0.248 | 0.068468 | 0.004318 | 0.05914 | 0.077796 | 0.038707 | 15.6077
[12 empty] | 0.252 | 0.069432 | 0.0043122 | 0.060116 | 0.078748 | 0.038655 | 15.3393
[12 empty] | 0.256 | 0.070396 | 0.0043064 | 0.061093 | 0.079699 | 0.038604 | 15.0795
[12 empty] | 0.26 | 0.07136 | 0.0043008 | 0.062069 | 0.080651 | 0.038553 | 14.8281
[12 empty] | 0.264 | 0.072324 | 0.0042952 | 0.063045 | 0.081603 | 0.038503 | 14.5846
[12 empty] | 0.268 | 0.073288 | 0.0042898 | 0.064021 | 0.082555 | 0.038454 | 14.3486
[12 empty] | 0.272 | 0.074252 | 0.0042844 | 0.064996 | 0.083508 | 0.038406 | 14.1198
[12 empty] | 0.276 | 0.075216 | 0.0042791 | 0.065972 | 0.08446 | 0.038359 | 13.898
[12 empty] | 0.28 | 0.07618 | 0.0042739 | 0.066947 | 0.085413 | 0.038312 | 13.6828
[12 empty] | 0.284 | 0.077144 | 0.0042688 | 0.067922 | 0.086366 | 0.038266 | 13.4739
[12 empty] | 0.288 | 0.078108 | 0.0042637 | 0.068897 | 0.087319 | 0.038221 | 13.2711
[12 empty] | 0.292 | 0.079072 | 0.0042588 | 0.069871 | 0.088273 | 0.038177 | 13.0742
[12 empty] | 0.296 | 0.080036 | 0.0042539 | 0.070846 | 0.089226 | 0.038133 | 12.8828
| Recherche des points aberrants | [10 empty] | 0.3 | 0.081 | 0.0042492 | 0.07182 | 0.09018 | 0.03809 | 12.6968
|  |  | y calc | résidu | ti | résidu studentisé | [5 empty] | 0.304 | 0.081964 | 0.0042445 | 0.072794 | 0.091134 | 0.038048 | 12.5159
| #N/A | #N/A | 0.0328 | -0.0048 | 0.2 | -0.97655 | [5 empty] | 0.308 | 0.082928 | 0.0042399 | 0.073768 | 0.092088 | 0.038007 | 12.34
| #N/A | #N/A | 0.0328 | -0.0038 | 0.2 | -0.76188 | [5 empty] | 0.312 | 0.083892 | 0.0042354 | 0.074742 | 0.093042 | 0.037967 | 12.1689
| #N/A | #N/A | 0.0328 | -0.0038 | 0.2 | -0.76188 | [5 empty] | 0.316 | 0.084856 | 0.004231 | 0.075715 | 0.093997 | 0.037927 | 12.0023
| #N/A | #N/A | 0.081 | 0.003 | 0.1 | 0.56107 | [5 empty] | 0.32 | 0.08582 | 0.0042267 | 0.076689 | 0.094951 | 0.037889 | 11.8402
| #N/A | #N/A | 0.081 | 0.002 | 0.1 | 0.37135 | [5 empty] | 0.324 | 0.086784 | 0.0042225 | 0.077662 | 0.095906 | 0.037851 | 11.6824
| #N/A | #N/A | 0.081 | 0 | 0.1 | 0 | [5 empty] | 0.328 | 0.087748 | 0.0042183 | 0.078635 | 0.096861 | 0.037814 | 11.5286
| #N/A | #N/A | 0.1292 | 0.0058 | 0.066667 | 1.1035 | [5 empty] | 0.332 | 0.088712 | 0.0042143 | 0.079608 | 0.097816 | 0.037778 | 11.3788
| #N/A | #N/A | 0.1292 | 0.0018 | 0.066667 | 0.32778 | [5 empty] | 0.336 | 0.089676 | 0.0042103 | 0.08058 | 0.098772 | 0.037742 | 11.2328
| #N/A | #N/A | 0.1292 | 0.0038 | 0.066667 | 0.70294 | [5 empty] | 0.34 | 0.09064 | 0.0042065 | 0.081553 | 0.099727 | 0.037707 | 11.0904
| #N/A | #N/A | 0.1774 | 0.0026 | 0.1 | 0.48468 | [5 empty] | 0.344 | 0.091604 | 0.0042027 | 0.082525 | 0.10068 | 0.037674 | 10.9516
| #N/A | #N/A | 0.1774 | 0.0036 | 0.1 | 0.6772 | [5 empty] | 0.348 | 0.092568 | 0.004199 | 0.083497 | 0.10164 | 0.037641 | 10.8163
| #N/A | #N/A | 0.1774 | 0.0056 | 0.1 | 1.0832 | [5 empty] | 0.352 | 0.093532 | 0.0041954 | 0.084468 | 0.1026 | 0.037609 | 10.6843
| 0.9 | 0.215 | 0.2256 | -0.0106 | 0.2 | -2.5926 | [5 empty] | 0.356 | 0.094496 | 0.0041919 | 0.08544 | 0.10355 | 0.037577 | 10.5554
| #N/A | #N/A | 0.2256 | 0.0044 | 0.2 | 0.88954 | [5 empty] | 0.36 | 0.09546 | 0.0041885 | 0.086411 | 0.10451 | 0.037547 | 10.4297
| 0.9 | 0.216 | 0.2256 | -0.0096 | 0.2 | -2.238 | [5 empty] | 0.364 | 0.096424 | 0.0041852 | 0.087382 | 0.10547 | 0.037517 | 10.3069
| #N/A | #N/A | [9 empty] | 0.368 | 0.097388 | 0.004182 | 0.088353 | 0.10642 | 0.037488 | 10.1871
| #N/A | #N/A | [9 empty] | 0.372 | 0.098352 | 0.0041789 | 0.089324 | 0.10738 | 0.03746 | 10.07
| #N/A | #N/A | [9 empty] | 0.376 | 0.099316 | 0.0041759 | 0.090295 | 0.10834 | 0.037433 | 9.9557
| #N/A | #N/A | [9 empty] | 0.38 | 0.10028 | 0.0041729 | 0.091265 | 0.1093 | 0.037407 | 9.8439
| #N/A | #N/A | [9 empty] | 0.384 | 0.10124 | 0.0041701 | 0.092235 | 0.11025 | 0.037382 | 9.7348
| #N/A | #N/A | [9 empty] | 0.388 | 0.10221 | 0.0041674 | 0.093205 | 0.11121 | 0.037357 | 9.6281
| #N/A | #N/A | [9 empty] | 0.392 | 0.10317 | 0.0041647 | 0.094175 | 0.11217 | 0.037333 | 9.5238
[12 empty] | 0.396 | 0.10414 | 0.0041622 | 0.095144 | 0.11313 | 0.03731 | 9.4218
|  |  | Syx = | 0.0054856 | t seuil | 2.1788 | [5 empty] | 0.4 | 0.1051 | 0.0041597 | 0.096114 | 0.11409 | 0.037288 | 9.3221
[5 empty] | Niveau de confiance choisi | 95% | [5 empty] | 0.404 | 0.10606 | 0.0041573 | 0.097083 | 0.11505 | 0.037267 | 9.2245
[12 empty] | 0.408 | 0.10703 | 0.0041551 | 0.098052 | 0.116 | 0.037247 | 9.1291
[12 empty] | 0.412 | 0.10799 | 0.0041529 | 0.09902 | 0.11696 | 0.037227 | 9.0357
[12 empty] | 0.416 | 0.10896 | 0.0041508 | 0.099989 | 0.11792 | 0.037209 | 8.9444
[12 empty] | 0.42 | 0.10992 | 0.0041488 | 0.10096 | 0.11888 | 0.037191 | 8.855
[12 empty] | 0.424 | 0.11088 | 0.0041469 | 0.10193 | 0.11984 | 0.037174 | 8.7674
[12 empty] | 0.428 | 0.11185 | 0.0041452 | 0.10289 | 0.1208 | 0.037158 | 8.6818
[12 empty] | 0.432 | 0.11281 | 0.0041435 | 0.10386 | 0.12176 | 0.037143 | 8.5979
[12 empty] | 0.436 | 0.11378 | 0.0041419 | 0.10483 | 0.12272 | 0.037128 | 8.5157
[12 empty] | 0.44 | 0.11474 | 0.0041404 | 0.1058 | 0.12368 | 0.037115 | 8.4352
[12 empty] | 0.444 | 0.1157 | 0.004139 | 0.10676 | 0.12465 | 0.037102 | 8.3564
[12 empty] | 0.448 | 0.11667 | 0.0041376 | 0.10773 | 0.12561 | 0.037091 | 8.2792
[12 empty] | 0.452 | 0.11763 | 0.0041364 | 0.1087 | 0.12657 | 0.03708 | 8.2035
[12 empty] | 0.456 | 0.1186 | 0.0041353 | 0.10966 | 0.12753 | 0.03707 | 8.1293
[12 empty] | 0.46 | 0.11956 | 0.0041343 | 0.11063 | 0.12849 | 0.037061 | 8.0567
[12 empty] | 0.464 | 0.12052 | 0.0041334 | 0.11159 | 0.12945 | 0.037052 | 7.9854
[12 empty] | 0.468 | 0.12149 | 0.0041326 | 0.11256 | 0.13042 | 0.037045 | 7.9156
[12 empty] | 0.472 | 0.12245 | 0.0041318 | 0.11353 | 0.13138 | 0.037038 | 7.8471
[12 empty] | 0.476 | 0.12342 | 0.0041312 | 0.11449 | 0.13234 | 0.037033 | 7.78
[12 empty] | 0.48 | 0.12438 | 0.0041307 | 0.11546 | 0.1333 | 0.037028 | 7.7142
[12 empty] | 0.484 | 0.12534 | 0.0041302 | 0.11642 | 0.13427 | 0.037024 | 7.6496
[12 empty] | 0.488 | 0.12631 | 0.0041299 | 0.11739 | 0.13523 | 0.037021 | 7.5863
[12 empty] | 0.492 | 0.12727 | 0.0041296 | 0.11835 | 0.13619 | 0.037019 | 7.5242
[12 empty] | 0.496 | 0.12824 | 0.0041295 | 0.11931 | 0.13716 | 0.037018 | 7.4632
[12 empty] | 0.5 | 0.1292 | 0.0041294 | 0.12028 | 0.13812 | 0.037017 | 7.4034
[12 empty] | 0.504 | 0.13016 | 0.0041295 | 0.12124 | 0.13909 | 0.037018 | 7.3447
[12 empty] | 0.508 | 0.13113 | 0.0041296 | 0.12221 | 0.14005 | 0.037019 | 7.2872
[12 empty] | 0.512 | 0.13209 | 0.0041299 | 0.12317 | 0.14101 | 0.037021 | 7.2307
[12 empty] | 0.516 | 0.13306 | 0.0041302 | 0.12413 | 0.14198 | 0.037024 | 7.1752
[12 empty] | 0.52 | 0.13402 | 0.0041307 | 0.1251 | 0.14294 | 0.037028 | 7.1208
[12 empty] | 0.524 | 0.13498 | 0.0041312 | 0.12606 | 0.14391 | 0.037033 | 7.0673
[12 empty] | 0.528 | 0.13595 | 0.0041318 | 0.12702 | 0.14487 | 0.037038 | 7.0149
[12 empty] | 0.532 | 0.13691 | 0.0041326 | 0.12798 | 0.14584 | 0.037045 | 6.9633
[12 empty] | 0.536 | 0.13788 | 0.0041334 | 0.12895 | 0.14681 | 0.037052 | 6.9128
[12 empty] | 0.54 | 0.13884 | 0.0041343 | 0.12991 | 0.14777 | 0.037061 | 6.8631
[12 empty] | 0.544 | 0.1398 | 0.0041353 | 0.13087 | 0.14874 | 0.03707 | 6.8143
[12 empty] | 0.548 | 0.14077 | 0.0041364 | 0.13183 | 0.1497 | 0.03708 | 6.7664
[12 empty] | 0.552 | 0.14173 | 0.0041376 | 0.13279 | 0.15067 | 0.037091 | 6.7193
[12 empty] | 0.556 | 0.1427 | 0.004139 | 0.13375 | 0.15164 | 0.037102 | 6.6731
[12 empty] | 0.56 | 0.14366 | 0.0041404 | 0.13472 | 0.1526 | 0.037115 | 6.6277
[12 empty] | 0.564 | 0.14462 | 0.0041419 | 0.13568 | 0.15357 | 0.037128 | 6.5831
[12 empty] | 0.568 | 0.14559 | 0.0041435 | 0.13664 | 0.15454 | 0.037143 | 6.5392
[12 empty] | 0.572 | 0.14655 | 0.0041452 | 0.1376 | 0.15551 | 0.037158 | 6.4961
[12 empty] | 0.576 | 0.14752 | 0.0041469 | 0.13856 | 0.15647 | 0.037174 | 6.4538
[12 empty] | 0.58 | 0.14848 | 0.0041488 | 0.13952 | 0.15744 | 0.037191 | 6.4122
[12 empty] | 0.584 | 0.14944 | 0.0041508 | 0.14048 | 0.15841 | 0.037209 | 6.3713
[12 empty] | 0.588 | 0.15041 | 0.0041529 | 0.14144 | 0.15938 | 0.037227 | 6.3312
[12 empty] | 0.592 | 0.15137 | 0.0041551 | 0.1424 | 0.16035 | 0.037247 | 6.2917
[12 empty] | 0.596 | 0.15234 | 0.0041573 | 0.14335 | 0.16132 | 0.037267 | 6.2529
[12 empty] | 0.6 | 0.1533 | 0.0041597 | 0.14431 | 0.16229 | 0.037288 | 6.2147
[12 empty] | 0.604 | 0.15426 | 0.0041622 | 0.14527 | 0.16326 | 0.03731 | 6.1772
[12 empty] | 0.608 | 0.15523 | 0.0041647 | 0.14623 | 0.16423 | 0.037333 | 6.1403
[12 empty] | 0.612 | 0.15619 | 0.0041674 | 0.14719 | 0.1652 | 0.037357 | 6.1041
[12 empty] | 0.616 | 0.15716 | 0.0041701 | 0.14815 | 0.16616 | 0.037382 | 6.0684
[12 empty] | 0.62 | 0.15812 | 0.0041729 | 0.1491 | 0.16714 | 0.037407 | 6.0334
[12 empty] | 0.624 | 0.15908 | 0.0041759 | 0.15006 | 0.16811 | 0.037433 | 5.9989
[12 empty] | 0.628 | 0.16005 | 0.0041789 | 0.15102 | 0.16908 | 0.03746 | 5.965
[12 empty] | 0.632 | 0.16101 | 0.004182 | 0.15198 | 0.17005 | 0.037488 | 5.9317
[12 empty] | 0.636 | 0.16198 | 0.0041852 | 0.15293 | 0.17102 | 0.037517 | 5.8989
[12 empty] | 0.64 | 0.16294 | 0.0041885 | 0.15389 | 0.17199 | 0.037547 | 5.8667
[12 empty] | 0.644 | 0.1639 | 0.0041919 | 0.15485 | 0.17296 | 0.037577 | 5.835
[12 empty] | 0.648 | 0.16487 | 0.0041954 | 0.1558 | 0.17393 | 0.037609 | 5.8038
[12 empty] | 0.652 | 0.16583 | 0.004199 | 0.15676 | 0.1749 | 0.037641 | 5.7731
[12 empty] | 0.656 | 0.1668 | 0.0042027 | 0.15772 | 0.17588 | 0.037674 | 5.7429
[12 empty] | 0.66 | 0.16776 | 0.0042065 | 0.15867 | 0.17685 | 0.037707 | 5.7133
[12 empty] | 0.664 | 0.16872 | 0.0042103 | 0.15963 | 0.17782 | 0.037742 | 5.684
[12 empty] | 0.668 | 0.16969 | 0.0042143 | 0.16058 | 0.17879 | 0.037778 | 5.6553
[12 empty] | 0.672 | 0.17065 | 0.0042183 | 0.16154 | 0.17977 | 0.037814 | 5.627
[12 empty] | 0.676 | 0.17162 | 0.0042225 | 0.16249 | 0.18074 | 0.037851 | 5.5992
[12 empty] | 0.68 | 0.17258 | 0.0042267 | 0.16345 | 0.18171 | 0.037889 | 5.5719
[12 empty] | 0.684 | 0.17354 | 0.004231 | 0.1644 | 0.18268 | 0.037927 | 5.5449
[12 empty] | 0.688 | 0.17451 | 0.0042354 | 0.16536 | 0.18366 | 0.037967 | 5.5184
[12 empty] | 0.692 | 0.17547 | 0.0042399 | 0.16631 | 0.18463 | 0.038007 | 5.4924
[12 empty] | 0.696 | 0.17644 | 0.0042445 | 0.16727 | 0.18561 | 0.038048 | 5.4667
[12 empty] | 0.7 | 0.1774 | 0.0042492 | 0.16822 | 0.18658 | 0.03809 | 5.4415
[12 empty] | 0.704 | 0.17836 | 0.0042539 | 0.16917 | 0.18755 | 0.038133 | 5.4166
[12 empty] | 0.708 | 0.17933 | 0.0042588 | 0.17013 | 0.18853 | 0.038177 | 5.3922
[12 empty] | 0.712 | 0.18029 | 0.0042637 | 0.17108 | 0.1895 | 0.038221 | 5.3681
[12 empty] | 0.716 | 0.18126 | 0.0042688 | 0.17203 | 0.19048 | 0.038266 | 5.3444
[12 empty] | 0.72 | 0.18222 | 0.0042739 | 0.17299 | 0.19145 | 0.038312 | 5.3211
[12 empty] | 0.724 | 0.18318 | 0.0042791 | 0.17394 | 0.19243 | 0.038359 | 5.2981
[12 empty] | 0.728 | 0.18415 | 0.0042844 | 0.17489 | 0.1934 | 0.038406 | 5.2755
[12 empty] | 0.732 | 0.18511 | 0.0042898 | 0.17584 | 0.19438 | 0.038454 | 5.2533
[12 empty] | 0.736 | 0.18608 | 0.0042952 | 0.1768 | 0.19536 | 0.038503 | 5.2314
[12 empty] | 0.74 | 0.18704 | 0.0043008 | 0.17775 | 0.19633 | 0.038553 | 5.2099
[12 empty] | 0.744 | 0.188 | 0.0043064 | 0.1787 | 0.19731 | 0.038604 | 5.1887
[12 empty] | 0.748 | 0.18897 | 0.0043122 | 0.17965 | 0.19828 | 0.038655 | 5.1678
[12 empty] | 0.752 | 0.18993 | 0.004318 | 0.1806 | 0.19926 | 0.038707 | 5.1472
[12 empty] | 0.756 | 0.1909 | 0.0043239 | 0.18155 | 0.20024 | 0.03876 | 5.127
[12 empty] | 0.76 | 0.19186 | 0.0043298 | 0.18251 | 0.20121 | 0.038813 | 5.107
[12 empty] | 0.764 | 0.19282 | 0.0043359 | 0.18346 | 0.20219 | 0.038868 | 5.0874
[12 empty] | 0.768 | 0.19379 | 0.0043421 | 0.18441 | 0.20317 | 0.038923 | 5.0681
[12 empty] | 0.772 | 0.19475 | 0.0043483 | 0.18536 | 0.20415 | 0.038979 | 5.0491
[12 empty] | 0.776 | 0.19572 | 0.0043546 | 0.18631 | 0.20512 | 0.039035 | 5.0303
[12 empty] | 0.78 | 0.19668 | 0.004361 | 0.18726 | 0.2061 | 0.039093 | 5.0119
[12 empty] | 0.784 | 0.19764 | 0.0043675 | 0.18821 | 0.20708 | 0.039151 | 4.9937
[12 empty] | 0.788 | 0.19861 | 0.004374 | 0.18916 | 0.20806 | 0.03921 | 4.9759
[12 empty] | 0.792 | 0.19957 | 0.0043807 | 0.19011 | 0.20904 | 0.039269 | 4.9582
[12 empty] | 0.796 | 0.20054 | 0.0043874 | 0.19106 | 0.21001 | 0.03933 | 4.9409
[12 empty] | 0.8 | 0.2015 | 0.0043942 | 0.19201 | 0.21099 | 0.039391 | 4.9238
[12 empty] | 0.804 | 0.20246 | 0.0044011 | 0.19296 | 0.21197 | 0.039452 | 4.907
[12 empty] | 0.808 | 0.20343 | 0.0044081 | 0.1939 | 0.21295 | 0.039515 | 4.8905
[12 empty] | 0.812 | 0.20439 | 0.0044151 | 0.19485 | 0.21393 | 0.039578 | 4.8741
[12 empty] | 0.816 | 0.20536 | 0.0044223 | 0.1958 | 0.21491 | 0.039642 | 4.8581
[12 empty] | 0.82 | 0.20632 | 0.0044295 | 0.19675 | 0.21589 | 0.039707 | 4.8423
[12 empty] | 0.824 | 0.20728 | 0.0044368 | 0.1977 | 0.21687 | 0.039772 | 4.8267
[12 empty] | 0.828 | 0.20825 | 0.0044441 | 0.19865 | 0.21785 | 0.039838 | 4.8113
[12 empty] | 0.832 | 0.20921 | 0.0044516 | 0.19959 | 0.21883 | 0.039905 | 4.7962
[12 empty] | 0.836 | 0.21018 | 0.0044591 | 0.20054 | 0.21981 | 0.039972 | 4.7813
[12 empty] | 0.84 | 0.21114 | 0.0044667 | 0.20149 | 0.22079 | 0.04004 | 4.7667
[12 empty] | 0.844 | 0.2121 | 0.0044744 | 0.20244 | 0.22177 | 0.040109 | 4.7522
[12 empty] | 0.848 | 0.21307 | 0.0044821 | 0.20339 | 0.22275 | 0.040178 | 4.738
[12 empty] | 0.852 | 0.21403 | 0.0044899 | 0.20433 | 0.22373 | 0.040249 | 4.724
[12 empty] | 0.856 | 0.215 | 0.0044978 | 0.20528 | 0.22471 | 0.040319 | 4.7102
[12 empty] | 0.86 | 0.21596 | 0.0045058 | 0.20623 | 0.22569 | 0.040391 | 4.6966
[12 empty] | 0.864 | 0.21692 | 0.0045139 | 0.20717 | 0.22668 | 0.040463 | 4.6832
[12 empty] | 0.868 | 0.21789 | 0.004522 | 0.20812 | 0.22766 | 0.040536 | 4.67
[12 empty] | 0.872 | 0.21885 | 0.0045302 | 0.20907 | 0.22864 | 0.040609 | 4.657
[12 empty] | 0.876 | 0.21982 | 0.0045385 | 0.21001 | 0.22962 | 0.040684 | 4.6442
[12 empty] | 0.88 | 0.22078 | 0.0045468 | 0.21096 | 0.2306 | 0.040758 | 4.6316
[12 empty] | 0.884 | 0.22174 | 0.0045552 | 0.2119 | 0.23158 | 0.040834 | 4.6192
[12 empty] | 0.888 | 0.22271 | 0.0045637 | 0.21285 | 0.23257 | 0.04091 | 4.607
[12 empty] | 0.892 | 0.22367 | 0.0045723 | 0.21379 | 0.23355 | 0.040987 | 4.5949
[12 empty] | 0.896 | 0.22464 | 0.0045809 | 0.21474 | 0.23453 | 0.041064 | 4.5831
[12 empty] | 0.9 | 0.2256 | 0.0045896 | 0.21568 | 0.23552 | 0.041142 | 4.5714